## Sheet1
Ref Des	Description	Suggested Digikey PN	Quantity

Capacitors
C1,C3,C11,C13,C15,C17,C23,C24	1uF ceramic 0603 16v	490-1536-1-ND	8
C2,C4	820pF ceramic 0603 30v	490-1493-1-ND	2
C5	10uF ceramic 0805 16v	445-3458-1-ND	1
C6,C7	270nF ceramic 1208 30v	490-1777-1-ND	2
C8,C9,C10	3300uF aluminum eletrolytic 7.5x18 35v	565-1592-ND	3
C12,C14,C16,C18,C19,C20,C21,C22	100nF ceramic 0603 35v	445-1324-1-ND	8

Semiconductors
D1,D2	Schottky diode SMB	641-1104-1-ND	2
IC1	TL084 SOIC-14	296-1285-5-ND	1
IC2,IC3	LM311 SOIC-8	LM311DGOS-ND	2
IC4	74HC86 SOIC-14	296-8374-5-ND	1
IC5	LM7805 drop-in replacement (5v regulator at 1A or more)	811-2196-5-ND	1
IC6,IC7,IC8,IC9	MCP14628 SOIC-8	MCP14628-E/SN-ND	4
M1,M2,M3,M4,M5,M6,M7,M8	DMN4009LK3 TO-252	DMN4009LK3-13DICT-ND	8
Q1,Q2	RK7002B SOT-23	RK7002BT116CT-ND	2

Inductors
L1,L2	CDRH-127 33uH 3.9A	308-1337-1-ND	2

Resistors
R1,R5,R7,R11,R15,R16	30k 0603 63mW	P30KGCT-ND	6
R2,R4,R8,R10,R13,R14	2.2k 0603 63mW	P2.2KGCT-ND	6
R3,R9	1M 0603 63mW	P1.0MGCT-ND	2
R6,R16	220 0603 63mW	P220GCT-ND	2

Connectors
JP1,JP2,JP3	3.5mm screw terminal	ED2635-ND	3
J1	3.5mm audio jack	CP-3524NG-ND	1

Other
PCB	PCB	n/a	1